## Sheet1
USB-C | MFR.Part # | TYPE-C-31-M-12
| JLCPCB Part # | C165948
| Description | 5A 1 16P Female Type-C SMD USB Connectors ROHS
STUSB4500 | MFR.Part # | STUSB4500QTR | Rc | Ic(mA) | Vce(V)
| JLCPCB Part # | C2678061 | 1k | 2.56 | 5.08
| Description | Controller I2C QFN-24-EP(4x4) USB Converters ROHS | 1,5k | 2.48 | 3.82
|  |  | 2,2k | 2.51 | 2.15
10k Resistor | MFR.Part # | 0603WAF1002T5E | 4,7k | 1.7 | 0.13
| JLCPCB Part # | C25804 | 5,6k | 1.44 | 0.1
| Description | 100mW Thick Film Resistors 75V ±100ppm/℃ ±1% 10kΩ 0603 Chip Resistor - Surface Mount ROHS
1µF Capacitor | MFR.Part # | CL21A106KAYNNNE
| JLCPCB Part # | C15850
| Description | 25V 10uF X5R ±10% 0805 Multilayer Ceramic Capacitors MLCC - SMD/SMT ROHS